## 配件
Voron 0.2 150mm 材料表
| 规格 | 数量 | 位置 | 购买链接 | 备注
铝型材 |  | 见表格 |  | https://s.click.taobao.com/yLzTXft
线轨 |  | 见表格 |  | https://s.click.taobao.com/cMEAEgt
螺丝 |  | 见表格 |  | https://s.click.taobao.com/tO68Xft
打印件
方形螺母 |  | 2 | 皮带固定 | https://s.click.taobao.com/2YW3Egt
模具弹簧 | 黄色8×4×20mm | 3 | 热床 | https://s.click.taobao.com/5T8PXft | （颜色与弹性相关）
2GT同步轮 | 20齿内孔5带宽6 | 2 | 电机主动轮
限位柱 | 5×3×9 | 6 | 惰轮轴承 | https://s.click.taobao.com/RujJXft | 本身为打印件，但有现成的同规格产品
圆饼电机限位柱 | M3×20 | 2 | 圆饼电机 | https://s.click.taobao.com/Q0MsDgt | 本身为打印件，但有现成的同规格产品
盖茨2GT同步带 | 6mm | 1.2m×2 |  | https://s.click.taobao.com/5RtHXft
消隙螺母
微动
挤出机齿轮套装
法兰轴承 | F623ZZ 3×10×4 | 24 |  | https://s.click.taobao.com/EUjFXft | 带挡边的法兰轴承
2个鼓风 | 3010 |  | 热端 | https://s.click.taobao.com/dkmEXft
2个风扇 | 3010 |  | 一个主板一个热端 | https://s.click.taobao.com/CcoDXft
尼龙拖链 | 7×7 | 13节再加两头
电源线
亚克力背板
铁氟龙管
丝杆电机 | 42mm TR8×8 200mm |  |  | https://s.click.taobao.com/RaCDXft
圆饼电机 | 36mm |  |  | https://s.click.taobao.com/XKTkDgt
AB电机 雷赛 | 35CM04 | 2
拓竹热端 | P1/X1 |  |  | https://s.click.taobao.com/tnWiDgt
热床铝板
铝基板
PEI板及软磁贴
电源 | 150W 24V |  |  | https://s.click.taobao.com/6X7jDgt
SKR PICO
香橙派
32g TF卡

## 型材
铝型材
型号 | 长度 | 数量
国标1515 200mm | 200mm | 6
国标1515 230mm | 230mm | 10
国标1515 130mm | 130mm | 3
购买链接 |  |  | https://s.click.taobao.com/yLzTXft

## 线轨
线轨
型号 | 长度 | 数量
MGN7 | 180mm | 3
MGN7 | 150mm | 2
MGN7H（加长滑块） |  | 5
购买链接 |  |  | https://s.click.taobao.com/cMEAEgt

## 螺丝
螺丝分布位置（最下方一行为实际使用数量）
位置 | 垫片 | 热熔螺母 | 方形螺母 | M3×6沉头 | M2×6沉头 | M2×6杯头螺丝 | M2×8杯头螺丝 | M2×10杯头自攻 | M2螺母 | M3螺母 | M3×6 | M3×8 | M3×10 | M3×12 | M3×16 | M3×25 | M3×30 | M3×35 | M3×40
固定条 | [5 empty] | 30
固定条 | [8 empty] | 30
Z轴线轨限位 | [9 empty] | 3 |  | 3
Z轴支架 6固定Z轴10框架两根 | [9 empty] | 4 | 4 |  | 4
Z轴支架背面 螺母固定背板 | [9 empty] | 13
热床支架拖链 |  | 2 | [12 empty] | 2
热床支架 | [6 empty] | 8 |  |  | 12 |  | 8 |  | 6
微动 | [7 empty] | 2 |  | 2 |  | 2
Y轴及下方框架 | [9 empty] | 14 |  |  | 8
下方拖链 | [9 empty] | 2 |  | 2
正面下方型材
电机座 | 40 | 8 | [14 empty] | 4 | 20
消隙螺母 | [9 empty] | 2 |  |  |  | 2
热床座 | [13 empty] | 2
料架 | [9 empty] | 2
电源开关及脚架 |  | 6 | [5 empty] | 8 |  |  |  |  | 6 | [5 empty] | 4
丝杆 | [10 empty] | 1 | 6
y轴 |  | 4 |  |  | 8 |  |  | 2 |  | 2 | 2 |  |  | 4 |  | 4
最上方框架 | [12 empty] | 4
x轴座 |  | 2 | 2个方形螺母 | 2 |  | 4 |  |  |  | 2
热床螺母 | 3 | 3 | [7 empty] | 3 | [8 empty] | 3
挤出机 | [10 empty] | 4 | 6 | 2 | 2 | 5 |  |  | 2
背板 | [10 empty] | 6
主板，派支架 | [7 empty] | 8 |  |  | 4
风扇座 |  | 4 | [11 empty] | 2
裙边 | [10 empty] | 12
显示器 | [7 empty] | 4
| 45 | 36 |  | 2 | 10 | 40 | 10 | 30 | 35 | 70 | 40 | 40 | 30 | 24 | 12 | 4 | 4 | 25 | 7